## Лист1
Фанкойл MIDEA канального типа, двухрядный теплообменник, 30 Pa
Модели | Мощность охлаждения, кВт | Мощность нагрева, кВт | Расход воздуха, м3/ч | Уровень шума, дБ | Номинальный ток воды, м3/ч | Гидравлическое сопротивление, кПа | Входной/ выходной диаметр трубы | Размеры, ШxВxД, мм | Вес, кг | Розничная цена
MKT2H-200 | 1,9 | 3,2 | 340 | 36/39 | 0,342 | 9,61 | 3/4 | 770x240x490 | 12 | 180
MKT2H-300 | 2,7 | 4,3 | 510 | 38/41 | 0,462 | 10,78 | 3/4 | 827x240x490 | 13 | 192
MKT2H-400 | 3,6 | 5,4 | 680 | 41/43 | 0,618 | 20,6 | 3/4 | 927x240x490 | 15 | 208
MKT2H-500 | 4,49 | 6,8 | 850 | 42/44 | 0,774 | 13,39 | 3/4 | 1140x240x490 | 19 | 240
MKT2H-600 | 5,41 | 8,1 | 1020 | 42/45 | 0,93 | 17,23 | 3/4 | 1140x240x490 | 19 | 264
MKT2H-800 | 7,19 | 11 | 1360 | 43/46 | 1,236 | 14,17 | 3/4 | 1140x240x490 | 27 | 312
MKT2H-1000 | 10,6 | 13,5 | 1700 | 45/48 | 1,548 | 20,16 | 3/4 | 1546x240x490 | 29 | 372
MKT2H-1200 | 11,01 | 16,5 | 2040 | 47/50 | 1,89 | 34,27 | 3/4 | 1835x240x490 | 33 | 396
MKT2H-1400 | 13,04 | 19,5 | 2380 | 49/52 | 2,238 | 39,17 | 3/4 | 1835x240x490 | 34 | 444
Фанкойл MIDEA канального типа, высоконапорный
Модели | Мощность охлаждения, кВт | Мощность нагрева, кВт | Расход воздуха, м3/ч | Уровень шума, дБ | Номинальный ток воды, м3/ч | Гидравлическое сопротивление, кПа | Входной/ выходной диаметр трубы | Размеры, ШxВxД, мм | Вес, кг | Розничная цена
MKT3H-800 G 70 Pa | 6.5 | 9.7 | 1360 | 59/62 | 1,11 | 8 | 3/4 | 946x400x816 | 50 | 428
MKT3H-1000 G 70 Pa | 8.8 | 13.2 | 1700 | 57/61 | 1,51 | 24 | 3/4 | 946x400x816 | 52 | 452
MKT3H-1200 G 70 Pa | 10,0 | 15,0 | 2040 | 57/61 | 1.71 | 24 | 3/4 | 946x400x816 | 52 | 476
MKT3H-1400 G 70 Pa | 12,0 | 17.9 | 2380 | 56/60 | 2,05 | 36 | 3/4 | 946x400x816 | 54 | 512
MKT3H-1600 G 100 Pa | 14.1 | 21,2 | 2720 | 58/62 | 2,42 | 52 | 3/4 | 1290x400x809 | 76 | 676
MKT3H-1800 G 100 Pa | 15.8 | 23,8 | 3060 | 60/63 | 2,72 | 90 | 3/4 | 1290x400x809 | 76 | 716
MKT3H-2200 G 100 Pa | 19.9 | 30,0 | 3740 | 63/66 | 3,43 | 100 | 3/4 | 1290x400x809 | 76 | 784
Фанкойл MIDEA канального типа, высоконапорный с электрокалорифером (ТЭНом)
Модели | Мощность охлаждения, кВт | Мощность нагрева, кВт | Расход воздуха, м3/ч | Уровень шума, дБ | Номинальный ток воды, м3/ч | Гидравлическое сопротивление, кПа | Мощность ТЭН, кВт | Размеры, ШxВxД, мм | Вес, кг | Розничная цена
MKT3H-800 Е G 70 Pa | 6.5 | 9.7 | 1360 | 59/62 | 1,11 | 8 | 5,0 | 946x400x816 | 50 | 512
MKT3H-1000 Е G 70 Pa | 8.8 | 13.2 | 1700 | 57/61 | 1,51 | 24 | 5,0 | 946x400x816 | 52 | 536
MKT3H-1200 Е G 70 Pa | 10,0 | 15,0 | 2040 | 57/61 | 1.71 | 24 | 5,0 | 946x400x816 | 52 | 560
MKT3H-1400 Е G 70 Pa | 12,0 | 17.9 | 2380 | 56/60 | 2,05 | 36 | 5,0 | 946x400x816 | 54 | 592
MKT3H-1600 Е G 100 Pa | 14.1 | 21,2 | 2720 | 58/62 | 2,42 | 52 | 10,0 | 1290x400x809 | 76 | 784
MKT3H-1800 Е G 100 Pa | 15.8 | 23,8 | 3060 | 60/63 | 2,72 | 90 | 10,0 | 1290x400x809 | 76 | 860
MKT3H-2200 Е G 100 Pa | 19.9 | 30,0 | 3740 | 63/66 | 3,43 | 100 | 10,0 | 1290x400x809 | 76 | 924
Фанкойл MIDEA кассетного типа, однонаправленный
Модели | Мощность охлаждения, кВт | Мощность нагрева, кВт | Расход воздуха, м3/ч | Уровень шума, дБ | Номинальный ток воды, м3/ч | Гидравлическое сопротивление, кПа | Входной/ выходной диаметр трубы | Размеры, ШxВxД, мм | Вес, кг | Розничная цена
MKС-300RA | 3,01 | 5,39 | 510 | 35/38 | 0,52 | 10,1 | 3/4 | 850х235х400 | 23 | 352
MKС-400A | 3,78 | 6,81 | 680 | 37/40 | 0,65 | 14,5 | 3/4 | 850х235х400 | 23 | 368
Фанкойл MIDEA кассетного типа, 4-х направленный Сompact
Модели | Мощность охлаждения, кВт | Мощность нагрева, кВт | Расход воздуха, м3/ч | Уровень шума, дБ | Номинальный ток воды, м3/ч | Гидравлическое сопротивление, кПа | Входной/ выходной диаметр трубы | Размеры, ШxВxД, мм | Вес, кг | Розничная цена
MKD-300 | 2,58 | 5.13 | 510 | 33/36 | 0,52 | 14 | 3/4 | 575х260х575 | 17.5 | 404
MKD-400 | 3.18 | 6,28 | 680 | 39/42 | 0,64 | 15 | 3/4 | 575х260х575 | 17.5 | 428
MKD-500 | 3.6 | 7.03 | 850 | 42/45 | 0.77 | 16 | 3/4 | 575х260х575 | 17.5 | 460
Фанкойл MIDEA кассетного типа, 4-х направленный Standart
Модели | Мощность охлаждения, кВт | Мощность нагрева, кВт | Расход воздуха, м3/ч | Уровень шума, дБ | Номинальный ток воды охл./нагр., м3/ч | Гидравлическое сопротивление охл./нагр., кПа | Вх./ вых. диаметр трубы охл./нагр. | Размеры, ШxВxД, мм | Вес, кг | Розничная цена
MKA-600R | 5,1 | 6,67 | 1150 | 32/42 | 0,92/0,55 | 15/37 | 3/4-1/2 | 840x300x840 | 35 | 496
MKA-750R | 5,93 | 7,87 | 1460 | 34/43 | 0,98/0,68 | 17/41 | 3/4-1/2 | 840x300x840 | 35 | 512
MKA-850R | 6,17 | 8,06 | 1480 | 36/44 | 1,05/0,67 | 20/39 | 3/4-1/2 | 840x300x840 | 35 | 576
MKA-950R | 6,70 | 8,67 | 1720 | 36/45 | 1,12/0,71 | 22/42 | 3/4-1/2 | 840x300x840 | 35 | 592
MKA-1200R | 9,28 | 11,65 | 1860 | 38/46 | 1,55/1,02 | 32/57 | 3/4-1/2 | 840x300x840 | 38 | 600
Каccетные фанкойлы комплектуются инфракрасными пультами ДУ, Панелями
Фанкойл MIDEA настенного типа
Модели | Мощность охлаждения, кВт | Мощность нагрева, кВт | Расход воздуха, м3/ч | Уровень шума, дБ | Номинальный ток воды, м3/ч | Гидравлическое сопротивление, кПа | Входной/ выходной диаметр трубы | Размеры, ШxВxД, мм | Вес, кг | Розничная цена
MKG-250 | 2.2 | 3,02 | 405 | 28/30 | 0,38 | 12 | 3/4 | 915х210х290 | 12 | 356
MKG-300 | 2,54 | 3,69 | 510 | 32/35 | 0,45 | 18 | 3/4 | 915х210х290 | 12 | 364
MKG-400 | 3,09 | 4,34 | 680 | 32/35 | 0,53 | 22 | 3/4 | 915х210х290 | 12 | 372
MKG-500 | 4,07 | 5,69 | 850 | 35/38 | 0,7 | 26 | 3/4 | 915х210х290 | 15 | 490
MKG-600 | 4,45 | 6.3 | 1020 | 35/38 | 0,77 | 29 | 3/4 | 915х210х290 | 15 | 400
Фанкойлы 4-х трубные для функционально разделённых гидравлических систем
Фанкойл MIDEA кассетного типа, 4-х направленный compact
Модели | Мощность охлаждения, кВт | Мощность нагрева, кВт | Расход воздуха, м3/ч | Уровень шума, дБ | Номинальный ток воды охл./нагр., м3/ч | Гидравлическое сопротивление охл./нагр., кПа | Вх./ вых. диаметр трубы охл./нагр. | Размеры, ШxВxД, мм | Вес, кг | Розничная цена
MKD-300S | 2,5 | 3,7 | 510 | 33/36 | 0,43/0,52 | 22/17 | 3/4 -1/2 | 575x260x575 | 17,5 | 420
MKD-400S | 2,9 | 4,6 | 680 | 39/42 | 0,5/0,72 | 16/23 | 3/4 -1/2 | 575x260x575 | 17,5 | 444
MKD-500S | 3,5 | 5,1 | 850 | 42/45 | 0,6/0,98 | 24/27 | 3/4-1/2 | 575x260x575 | 17,5 | 476
Фанкойл MIDEA кассетного типа, 4-х направленный Standart
Модели | Мощность охлаждения, кВт | Мощность нагрева, кВт | Расход воздуха, м3/ч | Уровень шума, дБ | Номинальный ток воды охл./нагр., м3/ч | Гидравлическое сопротивление охл./нагр., кПа | Вх./ вых. диаметр трубы охл./нагр. | Размеры, ШxВxД, мм | Вес, кг | Розничная цена
MKA-600F | 5.1 | 5,87 | 676 | 32/42 | 0,92/0,55 | 15/37 | 3/4-1/2 | 840x300x840 | 35 | 552
MKA-750F | 5,93 | 6,85 | 859 | 34/43 | 0,98/0,68 | 17/41 | 3/4-1/2 | 840x300x840 | 35 | 568
MKA-850F | 6,17 | 6,93 | 871 | 36/44 | 1,05/0,67 | 20/39 | 3/4-1/2 | 840x300x840 | 35 | 636
MKA-950F | 6,70 | 7,63 | 1012 | 36/45 | 1,12/0,71 | 22/42 | 3/4-1/2 | 840x300x840 | 35 | 660
MKA-1200F | 9,28 | 10,49 | 1094 | 38/46 | 1,55/1,02 | 32/57 | 3/4-1/2 | 840x300x840 | 38 | 700
MKA-1500F | 10,58 | 11,36 | 1235 | 40/47 | 1,67/1,06 | 38/61 | 3/4-1/2 | 840x300x840 | 38 | 724
Фанкойл канального типа, запотолочные низконапорные, 30Ра
Модели | Мощность охлаждения, кВт | Мощность нагрева, кВт | Расход воздуха, м3/ч | Уровень шума, дБ | Номинальный ток воды охл./нагр., м3/ч | Гидравлическое сопротивление охл./нагр., кПа | Вх./ вых. диаметр трубы охл./нагр. | Размеры, ШxВxД, мм | Вес, кг | Розничная цена
MKT-5Н-200 | 2,0 | 3,0 | 340 | 36/39 | 0,35/0,52 | 7,8/8,8 | 3/4 -1/2 | 770x242x490 | 14 | 220
MKT-5Н-300 | 2,7 | 4,0 | 510 | 38/41 | 0,47/0,69 | 16/17 | 3/4 -1/2 | 827x242x490 | 16,5 | 240
MKT-5Н-400 | 3.6 | 5,2 | 680 | 41/43 | 0,62/0,86 | 11/34 | 3/4 -1/2 | 927x242x490 | 18 | 256
MKT-5Н-500 | 4,3 | 5,7 | 850 | 42/44 | 0,74/0,98 | 36/33 | 3/4 -1/2 | 927x242x490 | 18 | 280
MKT-5Н-600 | 5,0 | 7,2 | 1020 | 42/45 | 0,86/1,24 | 22/60 | 3/4 -1/2 | 1140x242x490 | 21 | 312
MKT-5Н-800 | 6,8 | 9,6 | 1360 | 43/46 | 1,2/1,65 | 20/26 | 3/4 -1/2 | 1440x242x490 | 28 | 380
MKT-5Н-1000 | 7,8 | 10,8 | 1700 | 45/48 | 1,34/1,86 | 47/45 | 3/4 -1/2 | 1546x242x490 | 32 | 452
MKT-5Н-1200 | 10,2 | 13,5 | 2040 | 47/50 | 1,75/2,32 | 57/53 | 3/4 -1/2 | 1835x242x490 | 37 | 496